## Folha 1
IEX060 | Ud |  | Interruptor diferencial modular.
Interruptor diferencial instantâneo, classe AC, bipolar (2P), intensidade nominal 25 A, sensibilidade 30 mA, CDC728M "HAGER".
Unitário |  | Ud |  | Descrição | Rend. | Preço unitário | Importância
mt35hag002a |  | Ud |  | Interruptor diferencial instantâneo, classe AC, bipolar (2P), intensidade nominal 25 A, sensibilidade 30 mA, CDC728M "HAGER", montagem sobre calha DIN, segundo EN 61008-1. | 1 | 71.55 | 71.55
mo003 |  | h |  | Oficial de 1ª electricista. | 0.25 | 19.38 | 4.85
|  | % |  | Custos directos complementares | 2 | 76.4 | 1.53
Custo de manutenção decenal: 3,90€ nos primeiros 10 anos. | [5 empty] | Total: | 77.93