## Folha 1
IEX070 | Ud | Disjuntor diferencial combinado, modular.
Disjuntor diferencial combinado, poder de corte 6 kA, curva C, bipolar (1P+N), sensibilidade 10 mA, classe AC, intensidade nominal 16 A, ACC916M "HAGER".
Unitário |  | Ud | Descrição | Rend. | Preço unitário | Importância
mt35hag012ca |  | Ud | Disjuntor diferencial combinado, poder de corte 6 kA, curva C, bipolar (1P+N), sensibilidade 10 mA, classe AC, intensidade nominal 16 A, ACC916M "HAGER", montagem sobre calha DIN, segundo NP EN 61009-1. | 1 | 315.28 | 315.28
mo003 |  | h | Oficial de 1ª electricista. | 0.25 | 19.38 | 4.85
|  | % | Custos directos complementares | 2 | 320.13 | 6.4
Custo de manutenção decenal: 16,33€ nos primeiros 10 anos. |  |  |  |  | Total: | 326.53