## Folha 1
IEX200 | Ud | Disjuntor em caixa moldada.
Disjuntor em caixa moldada, tripolar (3P), intensidade nominal 16 A, poder de corte 18 kA a 400 V, HDA016L "HAGER", com relé termomagnético.
Unitário |  | Ud | Descrição | Rend. | Preço unitário | Importância
mt35hag100aa |  | Ud | Disjuntor em caixa moldada, tripolar (3P), intensidade nominal 16 A, poder de corte 18 kA a 400 V, HDA016L "HAGER", com relé termomagnético, de 75x130x68 mm, para fixação a perfil DIN ou a painel, segundo EN 60947-2. | 1 | 254.46 | 254.46
mo003 |  | h | Oficial de 1ª electricista. | 0.6 | 23.31 | 13.99
|  | % | Custos directos complementares | 2 | 268.45 | 5.37
Custo de manutenção decenal: 13,69€ nos primeiros 10 anos. |  |  |  |  | Total: | 273.82