## Folha 1
IEX207 | Ud | Disjuntor em caixa moldada, com bloco diferencial.
Disjuntor em caixa moldada, tripolar (3P), intensidade nominal 16 A, poder de corte 18 kA a 400 V, HDA016L "HAGER", com relé termomagnético, com bloco diferencial para disjuntor em caixa moldada, tripolar (3P), classe A HI, super imunizado, intensidade nominal 125 A, intensidade de disparo 300 mA, disparo instantâneo, HBA127H.
Unitário |  | Ud | Descrição | Rend. | Preço unitário | Importância
mt35hag100aa |  | Ud | Disjuntor em caixa moldada, tripolar (3P), intensidade nominal 16 A, poder de corte 18 kA a 400 V, HDA016L "HAGER", com relé termomagnético, de 75x130x68 mm, para fixação a perfil DIN ou a painel, segundo EN 60947-2. | 1 | 254.46 | 254.46
mt35hag103aa |  | Ud | Bloco diferencial para disjuntor em caixa moldada, tripolar (3P), classe A HI, super imunizado, intensidade nominal 125 A, intensidade de disparo 300 mA, disparo instantâneo, HBA127H "HAGER", de 100x165x95 mm, sinalização por LED ou à distância da desconexão e do pré-aviso a 50% da intensidade de disparo, montagem no lado direito do disjuntor, para fixação a perfil DIN. | 1 | 543.4 | 543.4
mo003 |  | h | Oficial de 1ª electricista. | 0.6 | 23.31 | 13.99
|  | % | Custos directos complementares | 2 | 811.85 | 16.24
Custo de manutenção decenal: 41,40€ nos primeiros 10 anos. |  |  |  |  | Total: | 828.09