## Folha 1
IEX062 | Ud |  | Interruptor diferencial modular, "HAGER".
Interruptor diferencial instantâneo, classe AC, bipolar (2P), intensidade nominal 40 A, sensibilidade 30 mA, CDC748M "HAGER".
Unitário |  | Ud |  | Descrição | Rend. | Preço unitário | Importância
mt35hag002d |  | Ud |  | Interruptor diferencial instantâneo, classe AC, bipolar (2P), intensidade nominal 40 A, sensibilidade 30 mA, CDC748M "HAGER", montagem sobre calha DIN, segundo EN 61008-1. | 1 | 72.67 | 72.67
mo003 |  | h |  | Oficial de 1ª electricista. | 0.268 | 23.31 | 6.25
|  | % |  | Custos directos complementares | 2 | 78.92 | 1.58
Custo de manutenção decenal: 4,03€ nos primeiros 10 anos. | [5 empty] | Total: | 80.5